## BOM_基于STM32家庭环境监测系统_Schematic1_
No. | Quantity | Comment | Designator
1 | 1 | 2.3kHz | BUZZER1
2 | 1 | 220uF | C1
3 | 1 | 风扇 | CN1
4 | 2 | 1N4007 | D6,D7
5 | 1 | PM2.5检测模块 | H1
6 | 1 | 串口 | H2
7 | 1 | 按键1 | KEY1
8 | 1 | 按键2 | KEY2
9 | 1 | 按键3 | KEY3
10 | 1 | 按键4 | KEY4
11 | 2 | 4.7kΩ | R1,R27
12 | 2 | 2kΩ | R21,R22
13 | 2 | 20kΩ | R23,R24
14 | 2 | 20Ω | R25,R26
15 | 1 | 150Ω | R28
16 | 1 | 1k | R29
17 | 2 | 10k | R30,R31
18 | 1 | 5Ω | R32
19 | 2 | 10kΩ | R33,R34
20 | 2 | SRD-05VDC-SL-C 继电器 | RLY1,RLY2
21 | 1 | DHT11 | S1
22 | 1 | 0.96OLED | U2
23 | 4 | 8050 | U3,U16,U17,U19
24 | 1 | ULN2003A | U12
25 | 1 | 步进电机 | U13
26 | 1 | WIFI模块 ESP8266 | U14
27 | 1 | STM32F103C8T6核心板 | U18
28 | 1 | MQ-2 | U21
29 | 1 | 加湿器 | USB2